## Локальная смета 3
ФОРМА № 4
Наименование стройки -
Объект
ЛОКАЛЬНАЯ СМЕТА № 01
на ремонт территории общего пользования - городского парка
Основание | [10 empty] | Сметная стоимость - | [6 empty] | 338,229 тыс.руб
Чертежи № | [10 empty] | Нормативная трудоемкость - | [6 empty] | 96,62 чел-ч
[11 empty] | Сметная заработная плата - | [6 empty] | 15,730 тыс.руб
Составлена в ценах Января 2000 г.
№ п/п | Шифр и номер позиции норматива |  | Наименование работ и затрат |  | Количество |  | Стоимость на единицу, руб | [6 empty] | Общая стоимость, руб.
[7 empty] | Всего |  | Экспл. машин |  |  | Материалы |  | Всего |  |  |  |  | Основной зарплаты |  | Экспл. машин |  |  |  | Материалы
ед. изм.
[7 empty] | Основной зарплаты |  | В т.ч. зарплаты | [11 empty] | В т.ч. зарплаты
№1 Автомобильные дороги
1 | 2 |  | 3 |  | 4 |  | 5 |  | 6 |  |  | 7 |  | 8 |  |  |  |  | 9 |  | 10 |  |  |  | 11
1 | ТЕР27-03-001-01 |  | Исправление профиля оснований щебеночных: с добавлением нового материала |  | 0.35 |  | 16442.093 |  | 6384.8875 |  |  | 9174.96 |  | 5754.73 |  |  |  |  | 308.79 |  | 2234.71 |  |  |  | 3211.24
| (1) МДС35.п.4.7 |  | ЗП=767,17*1,15; ЭММ=5107,91*1,25; ЗПм=861,75*1,25; ТЗТ=62,27*1,15; ТЗТм=45*1,25 |  | 1000 м2 |  | 882.2455 |  | 1077.1875 | [11 empty] | 377.02
2 | ТЕР27-06-026-01 |  | Розлив вяжущих материалов |  | 0.165 |  | 1369.35 |  | 58.15 |  |  | 1311.2 |  | 225.94 |  |  |  |  | 0 |  | 9.59 |  |  |  | 216.35
| (1) МДС35.п.4.7 |  | ЗП=0*1,15; ЭММ=46,52*1,25; ЗПм=10,41*1,25; ТЗТ=0*1,15; ТЗТм=0,66*1,25 |  | 1 т |  | 0 |  | 13.0125 | [11 empty] | 2.15
3 | ТЕР27-06-020-01 |  | Устройство покрытия толщиной 4 см из горячих асфальтобетонных смесей плотных мелкозернистых типа АБВ, плотность каменных материалов: 2,5-2,9 т/м3 |  | 0.275 |  | 3992.39 |  | 3098.425 |  |  | 248.7 |  | 1097.91 |  |  |  |  | 177.45 |  | 852.07 |  |  |  | 68.39
| (1) МДС35.п.4.7 |  | ЗП=561,1*1,15; ЭММ=2478,74*1,25; ЗПм=382,36*1,25; ТЗТ=38,3*1,15; ТЗТм=19,12*1,25 |  | 1000 м2 |  | 645.265 |  | 477.95 | [11 empty] | 131.44
3.1 | [410-0006] |  | Асфальтобетонные смеси дорожные, аэродромные и асфальтобетон (горячие и теплые для плотного асфальтобетона мелко и крупнозернистые, песчаные), марка II, тип Б |  | 26.565 |  |  |  | 96.6 |  |  | 354.97 | [12 empty] | 9429.78
т
4 | ТЕР27-06-021-01 |  | При изменении толщины покрытия на 0,5 см добавлять или исключать: к расценке 27-06-020-1 |  | 0.275 |  | 51629.436 |  | 46.5 |  |  | 51564.72 |  | 14198.09 |  |  |  |  | 5.01 |  | 12.79 |  |  |  | 14180.3
| (1) толщ.10см; МДС35.п.4.7 |  | ЗП=1,32*12*1,15; ЭММ=3,1*12*1,25; ЗПм=0*12*1,25; Мат=4297,06*12; ТЗТ=0,09*12*1,15; ТЗТм=0*12*1,25 |  | 1000 м2 |  | 18.216 |  | 0 | [11 empty] | 0
ИТОГО: | [13 empty] | 30706.45 |  |  |  |  | 491.25 |  | 3109.16 |  |  |  | 27106.06
510.61
Наименование и значение множителей | [15 empty] | Значение | [6 empty] | Прямые
Зарплата | [5 empty] | 491,25*10,9 | [9 empty] | 10.9 | [6 empty] | 5354.63
Машины и механизмы | [5 empty] | 3109,16*6,9 | [9 empty] | 6.9 | [6 empty] | 21453.2
Материалы | [5 empty] | 27106,06*7,19 | [9 empty] | 7.19 | [6 empty] | 194892.57
Итого | [15 empty] | 0 | [6 empty] | 221700.4
Автомобильные дороги
Накладные расходы | [5 empty] | (491,25+510,61)*10,9*1,42*0,85 | [9 empty] | 1.42 | [6 empty] | 13180.77
Сметная прибыль | [5 empty] | (491,25+510,61)*10,9*0,95*0,68 | [9 empty] | 0.95 | [6 empty] | 7054.5
Итого | [15 empty] | 0 | [6 empty] | 241935.67
№2 Общестроительные работы
1 |  | 2 |  | 3 | 4 |  |  | 5 |  | 6 |  |  | 7 |  | 8 |  |  |  |  | 9 |  | 10 |  |  |  | 11
1 |  | ТЕР01-02-058-01 |  | Копание ям вручную без креплений для стоек и столбов без откосов глубиной до 0,7 м группа грунтов: 1 | 0.02 |  |  | 2472.822 |  | 0 |  |  | 0 |  | 49.46 |  |  |  |  | 49.46 |  | 0 |  |  |  | 0
|  | (1) МДС35.п.4.7 |  | ЗП=2150,28*1,15; ЭММ=0*1,25; ЗПм=0*1,25; ТЗТ=181*1,15; ТЗТм=0*1,25 | 100 м3 |  |  | 2472.822 |  | 0 | [11 empty] | 0
2 |  | ТЕР06-01-001-01 |  | Устройство бетонной подготовки | 0.02 |  |  | 6942.7275 |  | 2155.4375 |  |  | 2328.13 |  | 138.85 |  |  |  |  | 49.18 |  | 43.11 |  |  |  | 46.56
|  | (2) МДС35.п.4.7 |  | ЗП=2138,4*1,15; ЭММ=1724,35*1,25; ЗПм=353,88*1,25; ТЗТ=180*1,15; ТЗТм=10,51*1,25 | 100 м3 бетона в деле |  |  | 2459.16 |  | 442.35 | [11 empty] | 8.85
2.1 |  | [401-0006] |  | Бетон тяжелый, класс В 15 (М200) | 2.04 |  |  |  |  | 102 |  |  | 577.88 | [12 empty] | 1178.88
м3
3 |  | ТЕР14-02-014-01 (прим) |  | Установка металлических конструкций ограждений | 0.2 |  |  | 1859.405 |  | 53.95 |  |  | 136.69 |  | 371.88 |  |  |  |  | 333.75 |  | 10.79 |  |  |  | 27.34
|  | (3) МДС35.п.4.7 |  | ЗП=1451,1*1,15; ЭММ=43,16*1,25; ЗПм=0*1,25; ТЗТ=105*1,15; ТЗТм=0*1,25 | т |  |  | 1668.765 |  | 0 | [11 empty] | 0
3.1 |  | прайс |  | Ограждения | 1 |  |  |  |  | 5 |  |  | 27525 | [12 empty] | 27525
шт
ИТОГО: | [14 empty] | 1739.07 |  |  |  |  | 432.39 |  | 53.9 |  |  |  | 1252.78
8.85
Наименование и значение множителей | [16 empty] | Значение | [6 empty] | Прямые
Зарплата | [5 empty] | 432,39*10,9 | [10 empty] | 10.9 | [6 empty] | 4713.05
Машины и механизмы | [5 empty] | 53,9*8,03 | [10 empty] | 8.03 | [6 empty] | 432.82
Материалы | [5 empty] | 1252,78*4,48 | [10 empty] | 4.48 | [6 empty] | 5612.45
Итого по неучтенным материалам | [16 empty] | 0 | [6 empty] | 27525
Итого | [16 empty] | 0 | [6 empty] | 38283.32
Земляные работы ручные (1)
Накладные расходы | [5 empty] | (49,46+0)*10,9*0,8*0,85 | [10 empty] | 0.8 | [6 empty] | 366.6
Сметная прибыль | [5 empty] | (49,46+0)*10,9*0,45*0,68 | [10 empty] | 0.45 | [6 empty] | 164.97
Бетонные и железобетонные конструкции монолитные (2)
Накладные расходы | [5 empty] | (49,18+8,85)*10,9*1,05*0,85 | [10 empty] | 1.05 | [6 empty] | 564.53
Сметная прибыль | [5 empty] | (49,18+8,85)*10,9*0,65*0,68 | [10 empty] | 0.65 | [6 empty] | 279.58
Конструкции в сельском хозяйстве (3)
Накладные расходы | [5 empty] | (333,75+0)*10,9*1,03*0,85 | [10 empty] | 1.03 | [6 empty] | 3184.96
Сметная прибыль | [5 empty] | (333,75+0)*10,9*0,75*0,68 | [10 empty] | 0.75 | [6 empty] | 1855.32
Итого | [16 empty] | 0 | [6 empty] | 44699.28
Наименование и значение множителей | [15 empty] | Значение | [6 empty] | Прямые
Итого | [15 empty] | 0 | [6 empty] | 286634.95
НДС | [5 empty] | 286634,95*0,18 | [9 empty] | 18% | [6 empty] | 51594.29
Итого | [15 empty] | 0 | [6 empty] | 338229.24
СОСТАВИЛ
ПРОВЕРИЛ

## SMW_Служебная (hidden)
Городской парк
ФОРМА № 4 | 2 | 0 | 0 | 0 | 700
Наименование стройки - | 2 | 1 | 0 | 0 | 701
Объект | 2 | 2 | 0 | 0 | 702
ЛОКАЛЬНАЯ СМЕТА № 01 | 2 | 3 | 0 | 0 | 703
на ремонт территории общего пользования - городского парка | 2 | 4 | 0 | 0 | 704
Основание | 2 | 5 | 0 | 0 | 705
Сметная стоимость - | 2 | 5 | 1 | 0 | 705
Чертежи № | 2 | 6 | 0 | 0 | 706
Нормативная трудоемкость - | 2 | 6 | 1 | 0 | 706
0 | 2 | 7 | 0 | 0 | 707
Сметная заработная плата - | 2 | 7 | 1 | 0 | 707
Составлена в ценах Января 2000 г. | 2 | 8 | 0 | 0 | 708
№ п/п | 2 | 26 | 0 | 0 | 11900
Шифр и номер позиции норматива | 2 | 26 | 1 | 0 | 11900
Наименование работ и затрат | 2 | 26 | 2 | 0 | 11900
Количество | 2 | 26 | 3 | 0 | 11900
ед. изм. | 2 | 26 | 4 | 0 | 11900
Стоимость на единицу, руб | 2 | 26 | 5 | 0 | 11900
Всего | 2 | 26 | 6 | 0 | 11900
Основной зарплаты | 2 | 26 | 7 | 0 | 11900
Экспл. машин | 2 | 26 | 8 | 0 | 11900
В т.ч. зарплаты | 2 | 26 | 9 | 0 | 11900
Общая стоимость, руб. | 2 | 26 | 10 | 0 | 11900
Всего | 2 | 26 | 11 | 0 | 11900
Основной зарплаты | 2 | 26 | 12 | 0 | 11900
Экспл. машин | 2 | 26 | 13 | 0 | 11900
В т.ч. зарплаты | 2 | 26 | 14 | 0 | 11900
Материалы | 2 | 26 | 15 | 0 | 11900
Материалы | 2 | 26 | 16 | 0 | 11900
1 | 2 | 170 | 0 | 0 | 11902
ТЕР27-03-001-01 | 2 | 170 | 1 | 0 | 11902
Исправление профиля оснований щебеночных: с добавлением нового материала | 2 | 170 | 2 | 0 | 11902
1000 м2 | 2 | 170 | 3 | 0 | 11902
0.35 | 2 | 170 | 4 | 0 | 11902
882.2455 | 2 | 170 | 6 | 0 | 11902
6384.8875 | 2 | 170 | 7 | 0 | 11902
1077.1875 | 2 | 170 | 8 | 0 | 11902
9174.96 | 2 | 170 | 14 | 0 | 11902
2 | 2 | 55 | 0 | 0 | 11902
ТЕР27-06-026-01 | 2 | 55 | 1 | 0 | 11902
Розлив вяжущих материалов | 2 | 55 | 2 | 0 | 11902
1 т | 2 | 55 | 3 | 0 | 11902
0.165 | 2 | 55 | 4 | 0 | 11902
0 | 2 | 55 | 6 | 0 | 11902
58.15 | 2 | 55 | 7 | 0 | 11902
13.0125 | 2 | 55 | 8 | 0 | 11902
1311.2 | 2 | 55 | 14 | 0 | 11902
3 | 2 | 56 | 0 | 0 | 11902
ТЕР27-06-020-01 | 2 | 56 | 1 | 0 | 11902
Устройство покрытия толщиной 4 см из горячих асфальтобетонных смесей плотных мелкозернистых типа АБВ, плотность каменных материалов: 2,5-2,9 т/м3 | 2 | 56 | 2 | 0 | 11902
1000 м2 | 2 | 56 | 3 | 0 | 11902
0.275 | 2 | 56 | 4 | 0 | 11902
645.265 | 2 | 56 | 6 | 0 | 11902
3098.425 | 2 | 56 | 7 | 0 | 11902
477.95 | 2 | 56 | 8 | 0 | 11902
248.7 | 2 | 56 | 14 | 0 | 11902
3.1 | 2 | 57 | 0 | 0 | 11906
[410-0006] | 2 | 57 | 1 | 0 | 11906
Асфальтобетонные смеси дорожные, аэродромные и асфальтобетон (горячие и теплые для плотного асфальтобетона мелко и крупнозернистые, песчаные), марка II, тип Б | 2 | 57 | 2 | 0 | 11906
т | 2 | 57 | 3 | 0 | 11906
96.6 | 2 | 57 | 6 | 0 | 11906
354.97 | 2 | 57 | 8 | 0 | 11906
0 | 2 | 57 | 9 | 0 | 11906
4 | 2 | 58 | 0 | 0 | 11902
ТЕР27-06-021-01 | 2 | 58 | 1 | 0 | 11902
При изменении толщины покрытия на 0,5 см добавлять или исключать: к расценке 27-06-020-1 | 2 | 58 | 2 | 0 | 11902
1000 м2 | 2 | 58 | 3 | 0 | 11902
0.275 | 2 | 58 | 4 | 0 | 11902
18.216 | 2 | 58 | 6 | 0 | 11902
46.5 | 2 | 58 | 7 | 0 | 11902
0 | 2 | 58 | 8 | 0 | 11902
51564.72 | 2 | 58 | 14 | 0 | 11902
ИТОГО: | 2 | 29 | 0 | 0 | 11903
Наименование и значение множителей | 2 | 60 | 0 | 0 | 100
Значение | 2 | 60 | 1 | 0 | 100
Прямые | 2 | 60 | 3 | 0 | 100
Зарплата | 2 | 61 | 0 | 0 | 102
10.9 | 2 | 61 | 1 | 0 | 102
Машины и механизмы | 2 | 62 | 0 | 0 | 102
6.9 | 2 | 62 | 1 | 0 | 102
Материалы | 2 | 63 | 0 | 0 | 102
7.19 | 2 | 63 | 1 | 0 | 102
Итого | 2 | 150 | 0 | 0 | 103
0 | 2 | 150 | 1 | 0 | 103
Автомобильные дороги | 2 | 156 | 0 | 0 | 104
Накладные расходы | 2 | 151 | 0 | 0 | 102
1.42 | 2 | 151 | 1 | 0 | 102
Сметная прибыль | 2 | 152 | 0 | 0 | 102
0.95 | 2 | 152 | 1 | 0 | 102
Итого | 2 | 66 | 0 | 0 | 103
0 | 2 | 66 | 1 | 0 | 103
1 | 2 | 214 | 0 | 0 | 11902
ТЕР01-02-058-01 | 2 | 214 | 1 | 0 | 11902
Копание ям вручную без креплений для стоек и столбов без откосов глубиной до 0,7 м группа грунтов: 1 | 2 | 214 | 2 | 0 | 11902
100 м3 | 2 | 214 | 3 | 0 | 11902
0.02 | 2 | 214 | 4 | 0 | 11902
2472.822 | 2 | 214 | 6 | 0 | 11902
0 | 2 | 214 | 7 | 0 | 11902
0 | 2 | 214 | 8 | 0 | 11902
0 | 2 | 214 | 14 | 0 | 11902
2 | 2 | 215 | 0 | 0 | 11902
ТЕР06-01-001-01 | 2 | 215 | 1 | 0 | 11902
Устройство бетонной подготовки | 2 | 215 | 2 | 0 | 11902
100 м3 бетона в деле | 2 | 215 | 3 | 0 | 11902
0.02 | 2 | 215 | 4 | 0 | 11902
2459.16 | 2 | 215 | 6 | 0 | 11902
2155.4375 | 2 | 215 | 7 | 0 | 11902
442.35 | 2 | 215 | 8 | 0 | 11902
2328.13 | 2 | 215 | 14 | 0 | 11902
2.1 | 2 | 217 | 0 | 0 | 11906
[401-0006] | 2 | 217 | 1 | 0 | 11906
Бетон тяжелый, класс В 15 (М200) | 2 | 217 | 2 | 0 | 11906
м3 | 2 | 217 | 3 | 0 | 11906
102 | 2 | 217 | 6 | 0 | 11906
577.88 | 2 | 217 | 8 | 0 | 11906
0 | 2 | 217 | 9 | 0 | 11906
3 | 2 | 243 | 0 | 0 | 11902
ТЕР14-02-014-01 (прим) | 2 | 243 | 1 | 0 | 11902
Установка металлических конструкций ограждений | 2 | 243 | 2 | 0 | 11902
т | 2 | 243 | 3 | 0 | 11902
0.2 | 2 | 243 | 4 | 0 | 11902
1668.765 | 2 | 243 | 6 | 0 | 11902
53.95 | 2 | 243 | 7 | 0 | 11902
0 | 2 | 243 | 8 | 0 | 11902
136.69 | 2 | 243 | 14 | 0 | 11902
3.1 | 2 | 244 | 0 | 0 | 11906
прайс | 2 | 244 | 1 | 0 | 11906
Ограждения | 2 | 244 | 2 | 0 | 11906
шт | 2 | 244 | 3 | 0 | 11906
5 | 2 | 244 | 6 | 0 | 11906
27525 | 2 | 244 | 8 | 0 | 11906
0 | 2 | 244 | 9 | 0 | 11906
ИТОГО: | 2 | 212 | 0 | 0 | 11903
Наименование и значение множителей | 2 | 218 | 0 | 0 | 100
Значение | 2 | 218 | 1 | 0 | 100
Прямые | 2 | 218 | 3 | 0 | 100
Зарплата | 2 | 227 | 0 | 0 | 102
10.9 | 2 | 227 | 1 | 0 | 102
Машины и механизмы | 2 | 228 | 0 | 0 | 102
8.03 | 2 | 228 | 1 | 0 | 102
Материалы | 2 | 229 | 0 | 0 | 102
4.48 | 2 | 229 | 1 | 0 | 102
Итого по неучтенным материалам | 2 | 250 | 0 | 0 | 103
0 | 2 | 250 | 1 | 0 | 103
Итого | 2 | 231 | 0 | 0 | 103
0 | 2 | 231 | 1 | 0 | 103
Земляные работы ручные (1) | 2 | 232 | 0 | 0 | 104
Накладные расходы | 2 | 233 | 0 | 0 | 102
0.8 | 2 | 233 | 1 | 0 | 102
Сметная прибыль | 2 | 234 | 0 | 0 | 102
0.45 | 2 | 234 | 1 | 0 | 102
Бетонные и железобетонные конструкции монолитные (2) | 2 | 235 | 0 | 0 | 104
Накладные расходы | 2 | 236 | 0 | 0 | 102
1.05 | 2 | 236 | 1 | 0 | 102
Сметная прибыль | 2 | 237 | 0 | 0 | 102
0.65 | 2 | 237 | 1 | 0 | 102
Конструкции в сельском хозяйстве (3) | 2 | 238 | 0 | 0 | 104
Накладные расходы | 2 | 239 | 0 | 0 | 102
1.03 | 2 | 239 | 1 | 0 | 102
Сметная прибыль | 2 | 240 | 0 | 0 | 102
0.75 | 2 | 240 | 1 | 0 | 102
Итого | 2 | 241 | 0 | 0 | 103
0 | 2 | 241 | 1 | 0 | 103
Наименование и значение множителей | 2 | 95 | 0 | 0 | 100
Значение | 2 | 95 | 1 | 0 | 100
Прямые | 2 | 95 | 3 | 0 | 100
Итого | 2 | 96 | 0 | 0 | 103
0 | 2 | 96 | 1 | 0 | 103
НДС | 2 | 103 | 0 | 0 | 102
18% | 2 | 103 | 1 | 0 | 102
Итого | 2 | 104 | 0 | 0 | 103
0 | 2 | 104 | 1 | 0 | 103
СОСТАВИЛ | 2 | 15 | 0 | 0 | 2000
0 | 2 | 15 | 1 | 0 | 2000
0 | 2 | 15 | 2 | 0 | 2000
ПРОВЕРИЛ | 2 | 15 | 3 | 0 | 2000
0 | 2 | 15 | 4 | 0 | 2000
0 | 2 | 15 | 5 | 0 | 2000